## Conduits
E: | 9 |  | To run: CTL+R |  | Output fields
Conduit index | Dh [m] | L [m] | Loss.coeff. | H_pump [m] | Flow-rate (xj) [m3/s] | Pressure drop [Pa] | Velocity | Dzeta_tot
1 | 0.02 | 30 | 2 | 20000 | 0.0090408 | -2177.5763 | 28.7779 | 4.3823
2 | 0.03 | 10 | 8 | 0 | -0.0073528 | -1088.7897 | -10.4021 | 16.7706
3 | 0.03 | 10 | 8 | 0 | -0.0073528 | -1088.7866 | -10.4021 | 16.7706
4 | 0.02 | 30 | 1 | 0 | 0.001688 | 909.7662 | 5.373 | 52.5215
5 | 0.02 | 20 | 0 | 0 | -0.00084982 | -179.0235 | -2.705 | 40.7764
6 | 0.02 | 20 | 0 | 0 | 9.8391e-09 | 3.6156e-05 | 3.1319e-05 | 61434.5835
7 | 0.02 | 20 | 0 | 0 | -0.00084981 | -179.0229 | -2.705 | 40.7764
8 | 0.02 | 30 | 1 | 0 | -0.001688 | -909.7637 | -5.373 | 52.5215
9 | 0.02 | 40 | 2 | 0 | -0.00083817 | -358.0464 | -2.668 | 83.8346

## Loops
N.of lines: | 14
Loop index (L=E-N+1) | Conduit index (+/-)
1 | 1
1 | -2
1 | -3
2 | 4
2 | -5
2 | -6
2 | 2
3 | 3
3 | 6
3 | -7
3 | -8
4 | 5
4 | -9
4 | 7