## levegő (air)
Hőmérséklet | Hőmérséklet | Kinematikai viszkozitás
Temperature | Temperature | Kinematic viscosity
t [°C] | T [°K] | nlev(air) [m2/s]
0 | 273 | 1.2985e-05
5 | 278 | 1.3505e-05
10 | 283 | 1.4024e-05
15 | 288 | 1.4543e-05
20 | 293 | 1.5063e-05
25 | 298 | 1.5582e-05
30 | 303 | 1.6101e-05
35 | 308 | 1.6621e-05
40 | 313 | 1.714e-05
45 | 318 | 1.7659e-05
50 | 323 | 1.8178e-05
55 | 328 | 1.8698e-05
60 | 333 | 1.9217e-05
65 | 338 | 1.9736e-05
70 | 343 | 2.0256e-05
75 | 348 | 2.0775e-05
80 | 353 | 2.1294e-05
85 | 358 | 2.1814e-05
90 | 363 | 2.2333e-05
95 | 368 | 2.2852e-05
100 | 373 | 2.3372e-05
105 | 378 | 2.3891e-05
110 | 383 | 2.441e-05
115 | 388 | 2.493e-05
120 | 393 | 2.5449e-05
Konstansok
Const.
1.6317e-17
-3.2575e-14
2.7065e-11
-1.198e-08
2.98e-06
-0.00039502
0.021807

## víz (water)
Hőmérséklet | Hőmérséklet | Kinematikai viszkozitás
Temperature | Temperature | Kinematic viscosity
t [°C] | T [°K] | nvíz(water) [m2/s]
0 | 273 | 1.89e-06
5 | 278 | 1.549e-06
10 | 283 | 1.3047e-06
15 | 288 | 1.1263e-06
20 | 293 | 9.9155e-07
25 | 298 | 8.8501e-07
30 | 303 | 7.9668e-07
35 | 308 | 7.2052e-07
40 | 313 | 6.5331e-07
45 | 318 | 5.9359e-07
50 | 323 | 5.4093e-07
55 | 328 | 4.9521e-07
60 | 333 | 4.5625e-07
65 | 338 | 4.2347e-07
70 | 343 | 3.9589e-07
75 | 348 | 3.7214e-07
80 | 353 | 3.5083e-07
85 | 358 | 3.3096e-07
90 | 363 | 3.126e-07
95 | 368 | 2.9773e-07
100 | 373 | 2.9122e-07
konstansok
1.6317e-17
-3.2575e-14
2.7065e-11
-1.198e-08
2.98e-06
-0.00039502
0.021807